## Sheet
VOLUMETRIA
Obra: | PROYECTO DE CONSTRUCCION DE CANCHA CON MODULOS DE GRADAS AZUA
Sector: | RESOLIS, AZUA, R.D.
No | TRABAJOS A REALIZAR |  | CANT | UD | PU |  |  | SUB-TOTAL |  |  | TOTAL
1 | PRELIMINARES
1.01 | Ingenieria |  | 1 | PA |  | 0 |  | 0
1.02 | Remocion capa vegetal |  | 576 | M2 |  | 0 |  | 0
1.03 | Bote de material removido 0.20 cm de espesor |  | 100 | M3 |  | 0 |  | 0
1.04 | Charancha y marcado |  | 1 | PA |  | 0 |  | 0
2 | MOVIMIENTO DE TIERRA
2.01 | Exc. Zapata de muro (0.60 x 0.60 x 96 ) |  | 34.56 | M3 |  | 0 |  | 0
2.02 | Exc. Zapata de columnas (1.70 x 1.70 x 1.00)x 2Ud |  | 5.78 | M3 |  | 0 |  | 0
2.03 | Relleno de reposición (66.00 ml x 0.20 x 0.40) |  | 27.12 | M3 |  | 0 |  | 0
2.04 | Relleno compactado en Cancha ( 32.00x16.00x0.40) |  | 204.8 | M3 |  | 0 |  | 0
2.05 | Relleno compactado alrededor de la cancha |  | 15 | M3 |  | 0 |  | 0
0
3 | HORMIGON ARMADO EN:
3.01 | Zapata de muro (.60 x .25 x 96.00) hormigon 210 kg/cm2 |  | 14.4 | M3 |  | 0 |  | 0
3.02 | Zapata de columnas (1.70 x 1.70 x 0.50) hormigon 210 kg/cm2 |  | 2.89 | M3 |  | 0 |  | 0
3.03 | Columnas 6 de 3/4 pulg. + 2 de 1/2 pulg. est. De 3/8 pulg. a 0.10 hormigon 210 Kg/Cm2 |  | 1.35 | M3 |  | 0 |  | 0
3.04 | Losa con malla electro soldada D 2.3 x D 2.3 x (100x100) Hormigon 210 Kg/Cm2 |  | 512 | M2 |  | 0 |  | 0
4 | MUROS
4.01 | Bloques de 8 pulg. , 3/8 a 0.40m , todas las camaras llenas |  | 76.8 | M2 |  | 0 |  | 0
0
5 | TERMINACION DE SUPERFICIES
5.01 | Fraguache en columnas |  | 72 | M3 |  | 0 |  | 0
5.02 | Pañete en columnas |  | 15.34 | M2 |  | 0 |  | 0
5.03 | Cantos |  | 119 | ML |  | 0 |  | 0
5.04 | Andamio tipo cepo para columnas |  | 2 | UND |  | 0 |  | 0
5.05 | Pañete de muros |  | 57.6 | M2 |  | 0 |  | 0
0
6 | OTROS
6.01 | Pintura en cancha con( pintura especial para cancha) ) |  | 576 | M2 |  | 0 |  | 0
6.02 | Pintura en muros acrílica superior |  | 78.4 | M2 |  | 0 |  | 0
6.03 | Trazado de cancha |  | 576 | M2 |  | 0 |  | 0
6.04 | Tableros completos ( con sus cajuelas de anclaje incluyen montura) |  | 2 | UND |  | 0 |  | 0
0
7 | ELECTRICIDAD
7.01 | Torres para iluminacion de cancha en tubos negros de 4 pulg. x 4 pulg. |  | 4 | UND |  | 0 |  | 0
7.02 | Reflectores |  | 4 | UND |  | 0 |  | 0
7.03 | Registros electricos |  | 4 | UND |  | 0 |  | 0
7.04 | Panel de distribucion de 8 espacios |  | 1 | UND |  | 0 |  | 0
7.05 | Materiales electricos ( alambre, tubos ) para suministro de energia electrica . Nota a justificar |  | 1 | PA |  | 0 |  | 0
0
8 | 2 - MODULOS DE GRADERIA, 9ML C/U
8.01 | TARRANCHA |  | 1 | PA |  | 0 |  | 0
8.02 | EXCAVACION ZAPATA DE MURO |  | 7.56 | M3 |  | 0 |  | 0
8.03 | EXCAVACION ZAPATA DE COLUMNA |  | 4.09 | M3 |  | 0 |  | 0
8.04 | REPOSICION DE RELLENO EN ZAPATA DE MURO |  | 7.06 | M3 |  | 0 |  | 0
8.05 | REPLANTEO |  | 1 | PA |  | 0 |  | 0
8.06 | ZAPATA DE MURO 3 de 3/8 pulg. |  | 2.25 | UND |  | 0 |  | 0
8.07 | ZAPATA DE COLUMNA 3/8 a 0.20m |  | 1.56 | M3 |  | 0 |  | 0
8.08 | COLUMNAS 4 o1/2, Est. 3/8 pulg. 0.20 |  | 1.24 | M3 |  | 0 |  | 0
8.09 | VIGA 4 de 3/8 pulg. est. De 3/8 pulg. 0.20m |  | 1 | M3 |  | 0 |  | 0
8.1 | LOSA ASIENTO TIPO VIGA PLANA 6 de 3/8 pulg. est. 3/8 pulg. 0.20 |  | 4.58 | M3 |  | 0 |  | 0
8.11 | ACERA PARTE FRONTAL DE LA GRADA |  | 96 | M2 |  | 0 |  | 0
8.12 | BLOQUES 8 pulg. , CAMARAS LLENAS EN MUROS DE ASIENTOS |  | 36 | M2 |  | 0 |  | 0
8.13 | BLOCK 6 pulg. EN ESPALDAR DE DESCANSO |  | 10.8 | M2 |  | 0 |  | 0
8.14 | PEÑETE GENERAL |  | 98 | M2 |  | 0 |  | 0
8.15 | MOCHETA |  | 96 | ML |  | 0 |  | 0
8.16 | CANTOS |  | 315 | ML |  | 0 |  | 0
8.17 | FRAGUACHE |  | 64 | M2 |  | 0 |  | 0
8.18 | PINTURA BASE |  | 100 | M2 |  | 0 |  | 0
8.19 | PINTURA ACRILICA SUPERIOR |  | 100 | M2 |  | 0 |  | 0
0
GASTOS DIRECTOS | [10 empty] | 0
GASTOS INDIRECTOS
|  |  | Dirección Técnica | [6 empty] | 10% | 0
|  |  | Gastos Administrativos | [6 empty] | 3% | 0
|  |  | Seguros , polizas y Fianzas | [6 empty] | 3% | 0
|  |  | Pensiones y Jubilaciones Ley -6/86 | [6 empty] | 1% | 0
|  |  | Transporte de materiales y equipos | [6 empty] | 2% | 0
|  |  | Letrero de identificacion de obras | [6 empty] | 1% | 0
|  |  | Codia | [6 empty] | 0.1% | 0
|  |  | Itbis sobre dirección técnica | [6 empty] | 18% | 0
0
|  | TOTAL GENERAL | [6 empty] | 0
AYUNTAMIENTO
MUNICIPAL DE AZUA
Una gestión cercana a la gente…!